## Sheet 1 - Table 1 - Table 1
電子部品型番 | 配置記号 | 個数 | ピン数 | 実装 / 未実装 | 部品分類 | P板.com 提供部品 | P板.com 調達部品 | パッケージ情報 | コメント | 代替部品 提案
GRM155B11A104K | C3, C6, C7, C8, C11, C14, C15, C16, C17, C18, C19 | 11 | 2 | 実装 | SMD | o |  | 1005 | 0.1uF
C1005X5R1A475M050BC | C1, C2, C4 | 3 | 2 | 実装 | SMD |  |  | 1005 | 4.7uF
GRM155R61A224KE19D | C5 | 1 | 2 | 実装 | SMD |  |  | 1005 | 0.22uF
GRM155B11H222KA01D | C9 | 1 | 2 | 実装 | SMD |  |  | 1005 | 2.2nF
GRM155B11E103K | C10 | 1 | 2 | 実装 | SMD | o |  | 1005 | 10nF
GRM31CF11E106K | C12, C13 | 2 | 2 | 実装 | SMD | o |  | 3216 | 10uF
GRM1552C1H150J | C20, C21 | 2 | 2 | 実装 | SMD | o |  | 1005 | 15pF
LB Q39G-N1P1-35-1 | LED1, LED2 | 2 | 2 | 実装 | SMD |  |  | 1608
RK73H1ETTP4701F | R1, R4 | 2 | 2 | 実装 | SMD | o |  | 1005 | 4.7KΩ
RK73H1ETTP1001F | R2, R3 | 2 | 2 | 実装 | SMD | o |  | 1005 | 1KΩ
RK73H1ETTP1002F | R5, R6, R7, R8 | 4 | 2 | 実装 | SMD | o |  | 1005 | 10KΩ
RK73H1ETTP1200F | R9 | 1 | 2 | 実装 | SMD | o |  | 1005 | 120Ω
ATMEGA328P-AU | U1 | 1 | 32 | 実装 | SMD |  |  | 32ピンTQFP | ATMega
MIC5205/5.0V | U2 | 1 | 5 | 実装 | SMD |  |  | SOT-23-5 | 5V
MIC5205/3.3V | U3 | 1 | 5 | 実装 | SMD |  |  | SOT-23-5 | 3.3V
MPU-6050 | U4 | 1 | 24 | 実装 | LGA |  |  | QFN | ６軸ジャイロ加速度センサ
HMC5883L | U5 | 1 | 12 | 実装 | LGA |  |  | 16ピンLCC | ３軸地磁気センサ
MCP2515 | U6 | 1 | 20 | 実装 | SMD |  |  | 20ピンTSSOP | CANコントローラー
MCP2551 | U7 | 1 | 8 | 実装 | SMD |  |  | 8ピンSOIC N | CANトランスミッター
CSTCE16M0V53 | Y1 | 1 | 3 | 実装 | SMD |  |  | 3-SMD | 16MHz セラミック発振子
FA238-16MHz | Y2 | 1 | 4 | 実装 | SMD |  |  | 4-SMD | 16MHz 水晶発振子
S4B-PH-K-S | JP1, JP7 | 0 | 4 | 未実装 | DIP |  |  | 4-DIP
| JP6 | 0 | 6 | 未実装 | DIP
| J1 | 0 | 6 | 未実装 | DIP